## Zadanie
Zadanie s výkazom výmer
Stavba: |  | Prístupová komunikácia k novej IBV v oci Janovce
Objekt:
Objednávateľ: |  | Obec Jánovce
Zhotoviteľ: |  |  |  |  | Spracoval: | Mgr. Bačenková
Miesto: |  | obec Jánovce |  |  | Dátum: | 17.08.2018
Č. | KCN | Kód položky | Skrátený popis | MJ | Výmera | Cena jednotková | Cena celkom
|  | HSV | Práce a dodávky HSV
|  | 1 | Zemné práce
1 | 001 | 122301101 | Odkopávka a prekopávka nezapažená v hornine 4, do 100 m3 | m3 | 100
|  |  | 100 "výkop pre potreby súvisiacich prác - úprava terénu a plôch" |  | 100
2 | 001 | 122301109 | Odkopávky a prekopávky nezapažené. Príplatok za lepivosť horniny 4 | m3 | 100
3 | 001 | 132301101 | Výkop ryhy do šírky 600 mm v horn.4 do 100 m3 | m3 | 66
|  |  | 440*0,15 "výkop rýhy pre osadenie obrubníkov - dlźka obrubníkov x priemerná plocha výkopu" |  | 66
4 | 001 | 132301109 | Príplatok za lepivosť pri hĺbení rýh šírky do 600 mm zapažených i nezapažených s urovnaním dna v hornine 4 | m3 | 66
5 | 001 | 132301202 | Výkop ryhy šírky 600-2000mm hor 4 100-1000 m3 | m3 | 329.4
|  |  | 120*1,4*0,8 "výkop rýhy pre potrubie DN 200mm medzi uličnými vpustami - dĺžka potrubia x hĺbka výkopu x šírka rýhy" |  | 134.4
|  |  | 65*2,5*1,2 "výkop rýhy pre potrubie DN 300mm medzi šachtou a výutným objektom - dĺžka potrubia x hĺbka výkopu x šírka rýhy" |  | 195
|  |  | Súčet |  | 329.4
6 | 001 | 132301209 | Príplatok za lepivosť pri hĺbení rýh š. nad 600 do 2 000 mm zapažených i nezapažených, s urovnaním dna v hornine 4 | m3 | 329.4
7 | 001 | 133301101 | Výkop šachty zapaženej hornina 4 do 100 m3 | m3 | 78.5
|  |  | 3*3*2,5 "výkop šachty" |  | 22.5
|  |  | (2*2*2)*7 "výkop pre 7 kusov uličných vpustov" |  | 56
|  |  | Súčet |  | 78.5
8 | 001 | 133301109 | Príplatok k cenám za lepivosť pri hĺbení šachiet zapažených i nezapažených v hornine 4 | m3 | 78.5
9 | 001 | 151101101 | Paženie a rozopretie stien rýh pre podzemné vedenie, príložné do 2 m | m2 | 336
|  |  | 120*1,4*2 "paženie rýhy potrubia DN 200 medzi uličnými vpustami" |  | 336
10 | 001 | 151101102 | Paženie a rozopretie stien rýh pre podzemné vedenie, príložné do 4 m | m2 | 325
|  |  | 65*2,5*2 "paženie stien výkopu pre potrubie DN 300 od šaschty po výustný objekt" |  | 325
11 | 001 | 151101111 | Odstránenie paženia rýh pre podzemné vedenie, príložné hĺbky do 2 m | m2 | 336
12 | 001 | 151101112 | Odstránenie paženia rýh pre podzemné vedenie, príložné hĺbky do 4 m | m2 | 325
13 | 001 | 162301121 | Vodorovné premiestnenie výkopku po spevnenej ceste z horniny tr.1-4, nad 100 do 1000 m3 na vzdialenosť nad 50 do 500 m | m3 | 280.64
|  |  | 280,64 "vodorovné premiestnenie vykopaného materiálu, ktorý bude opätovne použitý na stavbe na spätné zásypy" |  | 280.64
14 | 001 | 162501122 | Vodorovné premiestnenie výkopku po spevnenej ceste z horniny tr.1-4, nad 100 do 1000 m3 na vzdialenosť do 3000 m | m3 | 293.26
|  |  | (100+66+329,4+78,5)-280,64 "vodorovné premiestnenie prebytku výkopu na skládku" |  | 293.26
15 | 001 | 167101102 | Nakladanie neuľahnutého výkopku z hornín tr.1-4 nad 100 do 1000 m3 | m3 | 573.9
|  |  | 100+66+329,4+78,5 "nkladanie vykopaného materiálu" |  | 573.9
16 | 001 | 171201101 | Uloženie sypaniny do násypov s rozprestretím sypaniny vo vrstvách a s hrubým urovnaním nezhutnených | m3 | 293.26
|  |  | 573,9-280,64 "uloženie prebytku na skládke" |  | 293.26
17 | 001 | 174101002 | Zásyp sypaninou so zhutnením jám, šachiet, rýh, zárezov alebo okolo objektov nad 100 do 1000 m3 | m3 | 280.638
|  |  | 120*0,7*0,8 "spätný zásyp rýhy potrubia DN 200 medzi uličnými vpustami" |  | 67.2
|  |  | 65*1,8*1,2 "spätný zásyp rýhy potrubia DN 300 medzi šaschtou a výustným objektom" |  | 140.4
|  |  | 3*3*2,5-3,14*0,5*0,5*2,5 "spätný zásyp oklo šachty" |  | 20.538
|  |  | 2*2*2*7-0,5*0,5*2*7 "spätný zásyp okolo uličných vpustov" |  | 52.5
|  |  | Súčet |  | 280.638
18 | 001 | 175101102 | Obsyp potrubia štrkopieskom | m3 | 116.1
|  |  | 65*1,5*0,6 "obsyp potrubia DN300 na výšku 600mm" |  | 58.5
|  |  | 120*0,8*0,6 "obsyp potrubia DN 200 na výšku 600mm" |  | 57.6
|  |  | Súčet |  | 116.1
19 | 583 | 5833716100 | Štrkopiesok 0-22 b | t | 208.98
|  |  | 116,1*1,8 |  | 208.98
|  | 4 | Vodorovné konštrukcie
20 | 271 | 451573111 | Lôžko pod potrubie, stoky a drobné objekty, v otvorenom výkope z piesku a štrkopiesku do 63 mm | m3 | 29.025
|  |  | 120*0,8*0,15 "ložko pre potrubie DN 200mm medzi vpustami" |  | 14.4
|  |  | 65*1,5*0,15 "lôžko pre potrubie medzi šachtou a výustným objektom" |  | 14.625
|  |  | Súčet |  | 29.025
|  | 5 | Komunikácie
21 | 221 | 564831111 | Podklad zo štrkodrviny s rozprestretím a zhutnením, po zhutnení hr. 100 mm | m2 | 1169.3
|  |  | 212,6*5,5 "štrková vrstva pre vyrovnávku jestvujúceho terénu - výšková úprava pod asfaltové vrsty vozovky" |  | 1169.3
22 | 221 | 573111112 | Postrek asfaltový infiltračný s posypom kamenivom z asfaltu cestného v množstve 1,00 kg/m2 | m2 | 1169.3
|  |  | 212,6*5,5 "infiltračný postrek aplikovaný na vrstvu štrkodrviny - pod asfaltové vrsty" |  | 1169.3
23 | 221 | 573211111 | Postrek asfaltový spojovací bez posypu kamenivom z asfaltu cestného v množstve od 0,50 do 0,70 kg/m2 | m2 | 1169.3
|  |  | 212,6*5,5 "spojovací postrek medzi asfaltovými vrstvami" |  | 1169.3
24 | 221 | 577141112 | Betón asfaltový nemodifik. I.tr. strednozrnný AC 11 O alebo hrubozrnný AC 16 L, po zhutnení hr. 50 mm | m2 | 1169.3
|  |  | 212,6*5,5 "obrusná vrstva vozovky" |  | 1169.3
25 | 221 | 577151123 | Betón asfaltový nemodifik. I.tr. AC 22 L lôžný, po zhutnení hr. 60 mm | m2 | 1169.3
|  |  | 212,6*5,5 "ložná vrstva vozovky" |  | 1169.3
|  | 8 | Rúrové vedenie
26 | 271 | 871350310 | Montáž kanalizačného potrubia z polypropylénových hladkých rúr SN 10 DN 200 mm | m | 120
|  |  | 120 "montáž potrubia medzi uličnými vpustami" |  | 120
27 | 286 | 2860014590 | Rúra 200/6m - PP hladký kanalizačný systém SN10 | ks | 20
|  |  | 120/6 |  | 20
28 | 271 | 871370410 | Montáž kanalizačného potrubia z polypropylénových korungovaných rúr SN 8 DN 300 mm | m | 65
|  |  | 65 "montáž potrubia DN 300mm zo šachty po výustný objekt" |  | 65
29 | 286 | 2860012720 | Rúra 300/6000 - PRAGMA ID - PP korugovaný kanalizačný systém SN8 | ks | 11
30 | 271 | 894421111 | Zriadenie šachiet prefabrikovaných do 4t | ks | 1
31 | 592 | 5922465730 | Kónus,.sila steny 90 mm-betónový prefabrikát | ks | 1
32 | 592 | 5922465780 | Skruž výšky 500 mm 100/50/9, rozmer 1000/500/90 mm, sila steny 90 mm-betónový prefabrikát | ks | 2
33 | 592 | 5922441030 | Betónový prstenec -pre revízne šachty | ks | 1
34 | 592 | 5922442240 | Šachtové dno 100/60 otvor max. 40; s bet. kynetou a PS bez šachtových prechodiek | ks | 1
35 | 592 | 5922442020 | Betónový poklop -pre šachty DN400 | ks | 1
36 | 311 | 895611111 | Zhotovenie vyústneho objektu z kanalizácie DN 300 do cestnej priekopy | ks | 1
37 | 271 | 895941111 | Zriadenie kanalizačného vpustu uličného z betónových dielcov | ks | 10
38 | 592 | 5922382500 | Prefabrikát betónový-uličná vpusť - betónový prstenec výšky 60mm (TBV-Q 390/60/10a) | ks | 10.1
|  |  | 10 * 1.01 |  | 10.1
39 | 592 | 5922384000 | Prefabrikát betónový-uličná vpusť - betónová rúra DN 450mm (TBV-Q 450/295/5b) | ks | 30
40 | 592 | 5922393000 | Prefabrikát betónový-uličná vpusť - betónová rúra DN 450mm s otvorom (TBV-Q 450/450/3d 200PVC) | ks | 10
41 | 592 | 5922396000 | Prefabrikát betónový-uličná vpusť - betónové prefabrikované dno s kalovou priehlbňou (TBV-Q 450/290/2a) | ks | 10
42 | 592 | 5922442460 | Kalový kôš pozinkovaný pre uličnú vpusť, vysoký, DN 450 (kc.UVTECHTIPDN450VYS) | ks | 10
43 | 271 | 899201111 | Osadenie liatinovej mreže vrátane rámu a koša na bahno hmotnosti jednotlivo do 50 kg | ks | 10
44 | 552 | 5524214000 | Komplet kanálový 500x500 mm - (KM12/KM12P) | ks | 10
|  | 9 | Ostatné konštrukcie a práce-búranie
45 | 221 | 914001111 | Osadenie a montáž cestnej zvislej dopravnej značky na stľpik, stľp, konzolu alebo objekt | ks | 5
46 | 404 | 4044781420 | P1 „Daj prednosť v jazde !“ pozinkovaná, základný rozmer 900 mm, fólia RA1 | ks | 1
47 | 404 | 4044781600 | P8 „Hlavná cesta“ pozinkovaná, základný rozmer 500x500 mm, fólia RA1 | ks | 2
48 | 404 | 4044781690 | P12 „Tvar križovatky“ pozinkovaná, základný rozmer 500x500 mm, fólia RA1 | ks | 2
49 | 221 | 915711111 | Vodorovné značenie krytu striekané farbou deliacich čiar šírky 125 mm | m | 212.6
|  |  | 212.600 "V2a stredová pozdĺžna prerušovaná čiara" |  | 212.6
50 | 221 | 915719111 | Príplatok k cene za reflexnú úpravu balotinovú deliacich čiar šírky 125 mm | m | 212.6
|  |  | 212.600 "V2a stredová pozdĺžna prerušovaná čiara" |  | 212.6
51 | 221 | 915791111 | Predznačenie pre značenie striekané farbou z náterových hmôt deliace čiary, vodiace prúžky | m | 212.6
|  |  | 212,6 "V2a stredová pozdĺžna prerušovaná čiara" |  | 212.6
52 | 221 | 917862111 | Osadenie cestného betónového obrubníka stojatého s bočnou oporou z betónu prostého tr. C 10/12,5 do lôžka | m | 440
|  |  | 10+10+42+42+5+7+159+159+6 "osadenie cestného betónového obrubníka" |  | 440
53 | 592 | 5921745300 | Obrubník betónový A 2-15 - 150x250x1000mm (šírka x výška x dĺžka) | ks | 444.4
|  |  | 440 * 1.01 |  | 444.4
|  | 99 | Presun hmôt HSV
54 | 221 | 998225111 | Presun hmôt pre pozemnú komunikáciu a letisko s krytom asfaltovým akejkoľvek dĺžky objektu | t | 937.964
Celkom